## 1-Stage Abs
Ammonia Absorber | [6 empty] | PNH3 = a x3 + b x2 + c x + d
P (atm) = | 3800 | G = | 100 | L = | 100 |  | 4 | 3 | 2 | 1
T (oC) = | 10 | y = | 0.005 | x = | 0 |  | 17595 | -3204.1 | 1846.3 | 281.51
Objectives
W MB: | 5.1323 |  |  |  | PNH3 (mm Hg) = | 19
A MB: | 4.5
N MB: | 0.23095
N Eq: | -3.0806e-09
% Recovered = | 90 | G = | 100 | L = | 100
|  | y = | 0.05 | x = | 0.051323
Specified
Iterated |  | G, L [=] mol/s
Calculated |  | x, y [=] mol NH3/mol

## NH3 VLE
Ammonia Data (found in Perry's Handbook)
NH3 VLE |  | PNH3 (mm Hg)
g NH3/100 g H2O | x | 0oC | 10oC | 20oC | 60oC
100 | 0.51404 | 947 |  | ---
90 | 0.4877 | 785 |  | ---
80 | 0.45835 | 636 | 987 | 1450
70 | 0.42543 | 500 | 780 | 1170
60 | 0.38825 | 380 | 600 | 945
50 | 0.34593 | 275 | 439 | 686
40 | 0.29731 | 190 | 301 | 470
30 | 0.24089 | 119 | 190 | 298
25 | 0.20914 | 89.5 | 144 | 227
20 | 0.17461 | 64 | 103.5 | 166 | 834
15 | 0.13694 | 42.7 | 70.1 | 114 | 583
10 | 0.095659 | 25.1 | 41.8 | 69.6 | 361
7.5 | 0.073502 | 17.7 | 29.9 | 50 | 261
5 | 0.050232 | 11.2 | 19.1 | 31.7 | 165
4 | 0.040594 |  | 16.1 | 24.9 | 129.2
3 | 0.030757 |  | 11.3 | 18.2 | 94.3
2.5 | 0.025763 |  |  | 15 | 77
2 | 0.020717 |  |  | 12 | 61
1.6 | 0.016643 |  |  |  | 48.7
1.2 | 0.012534 |  |  |  | 36.3
1 | 0.010467 |  |  |  | 30.2
0.5 | 0.0052611