## 1-Stage Str
Ammonia Stripper |  |  | Gout = | 241.0328 | Lin = | 100 |  | PNH3 = a x2 + b x
P (atm) = | 760 |  | yout = | 0.01867 | xin = | 0.05 |  | 2 | 1
T (oC) = | 60 | [6 empty] | 12069 | 2646.9
Objectives |  |  | % Recovered = | 90 |  | PNH3 (mm Hg) = | 14.1889
A MB: | -7.5673e-07
W MB: | 0
Air MB: | 0
A Eq: | 0 |  | Gin = | 236.5328 | Lout = | 95.5
PS: | 0 |  | yin = | 0 | xout = | 0.0052356
Specified |  | G,L [=] mol/s
Interation |  | x,y [=] mol NH3/mol
Calculation

## NH3 VLE
Ammonia Data (found in Perry's Handbook)
NH3 VLE |  | PNH3 (mm Hg)
g NH3/100 g H2O | x | 0oC | 10oC | 20oC | 60oC
100 | 0.51404 | 947 |  | ---
90 | 0.4877 | 785 |  | ---
80 | 0.45835 | 636 | 987 | 1450
70 | 0.42543 | 500 | 780 | 1170
60 | 0.38825 | 380 | 600 | 945
50 | 0.34593 | 275 | 439 | 686
40 | 0.29731 | 190 | 301 | 470
30 | 0.24089 | 119 | 190 | 298
25 | 0.20914 | 89.5 | 144 | 227
20 | 0.17461 | 64 | 103.5 | 166 | 834
15 | 0.13694 | 42.7 | 70.1 | 114 | 583
10 | 0.095659 | 25.1 | 41.8 | 69.6 | 361
7.5 | 0.073502 | 17.7 | 29.9 | 50 | 261
5 | 0.050232 | 11.2 | 19.1 | 31.7 | 165
4 | 0.040594 |  | 16.1 | 24.9 | 129.2
3 | 0.030757 |  | 11.3 | 18.2 | 94.3
2.5 | 0.025763 |  |  | 15 | 77
2 | 0.020717 |  |  | 12 | 61
1.6 | 0.016643 |  |  |  | 48.7
1.2 | 0.012534 |  |  |  | 36.3
1 | 0.010467 |  |  |  | 30.2
0.5 | 0.0052611