## 1-Stage Abs
Methanol Absorber | [6 empty] | PM = a x6 + b x5 + c x4 + d x3 + e x2 + f x + g
[8 empty] | 6 | 5 | 4 | 3 | 2 | 1 | 0
[7 empty] | p = f(x) | -123.1 | 473.95 | -763.4 | 677.17 | -355.18 | 136.09 | 9.2548
G = | 99.1 |  |  | L = | 31.4248 |  | y = f(x) | -62906 | 46279 | -13942 | 2262.1 | -224.31 | 15.54
y = | 0.0010091 |  |  | x = | 0
|  |  | T (oC) = |  | P (m Hg) = | 12.7827
|  |  | 10 |  | y = | 0.29998
|  |  | P (mm Hg) = |  | PM (mm Hg) = | 3.8345
|  |  | 3800 |  | % Removed = | 90
G = | 100 |  |  | L = | 32.3248
y = | 0.01 |  |  | x = | 0.027842
| Objective Equations |  |  | Specified
|  | Water MB: | 3.9748e-09 | Iterated
|  | Air MB: | 0 | Calculated
|  | Meth MB: | -3.9748e-09 | Objectives
|  | Meth EQ: | 4.1478e-13
|  | PS (90%): | -3.9748e-09

## Pxy Data
Methanol-Water (1 atm) | [6 empty] | 0 | 0
From ChemCAD | [6 empty] | 1 | 1
K-value model: NRTL | T = 10oC |  |  | T = 30oC
| P | x | y | P | x | y
| 9.212 | 0 | 0 | 31.853 | 0 | 0
| 10.564 | 0.01 | 0.1366 | 35.577 | 0.01 | 0.11351
| 11.842 | 0.02 | 0.23718 | 39.109 | 0.02 | 0.20142
| 13.049 | 0.03 | 0.31435 | 42.463 | 0.03 | 0.27155
| 14.191 | 0.04 | 0.37546 | 45.651 | 0.04 | 0.32883
| 15.274 | 0.05 | 0.42508 | 48.685 | 0.05 | 0.37651
| 16.301 | 0.06 | 0.46619 | 51.573 | 0.06 | 0.41685
| 17.276 | 0.07 | 0.50083 | 54.327 | 0.07 | 0.45145
| 18.202 | 0.08 | 0.53043 | 56.955 | 0.08 | 0.48147
| 19.084 | 0.09 | 0.55604 | 59.466 | 0.09 | 0.50778
| 19.925 | 0.1 | 0.57844 | 61.866 | 0.1 | 0.53105
| 20.727 | 0.11 | 0.5982 | 64.165 | 0.11 | 0.55179
| 21.493 | 0.12 | 0.61579 | 66.367 | 0.12 | 0.57041
| 22.225 | 0.13 | 0.63155 | 68.48 | 0.13 | 0.58724
| 22.926 | 0.14 | 0.64578 | 70.509 | 0.14 | 0.60254
| 23.598 | 0.15 | 0.6587 | 72.46 | 0.15 | 0.61652
| 24.244 | 0.16 | 0.6705 | 74.338 | 0.16 | 0.62936
| 24.864 | 0.17 | 0.68132 | 76.147 | 0.17 | 0.64121
| 25.46 | 0.18 | 0.6913 | 77.892 | 0.18 | 0.65218
| 26.035 | 0.19 | 0.70055 | 79.578 | 0.19 | 0.66239
| 26.589 | 0.2 | 0.70915 | 81.207 | 0.2 | 0.67192
| 27.125 | 0.21 | 0.71717 | 82.784 | 0.21 | 0.68085
| 27.643 | 0.22 | 0.72469 | 84.312 | 0.22 | 0.68924
| 28.144 | 0.23 | 0.73176 | 85.794 | 0.23 | 0.69716
| 28.631 | 0.24 | 0.73843 | 87.234 | 0.24 | 0.70464
| 29.103 | 0.25 | 0.74474 | 88.633 | 0.25 | 0.71174
| 29.561 | 0.26 | 0.75073 | 89.995 | 0.26 | 0.71849
| 30.008 | 0.27 | 0.75642 | 91.321 | 0.27 | 0.72493
| 30.443 | 0.28 | 0.76186 | 92.615 | 0.28 | 0.73108
| 30.867 | 0.29 | 0.76706 | 93.879 | 0.29 | 0.73697
| 31.282 | 0.3 | 0.77204 | 95.114 | 0.3 | 0.74262
| 31.687 | 0.31 | 0.77683 | 96.322 | 0.31 | 0.74806
| 32.084 | 0.32 | 0.78144 | 97.505 | 0.32 | 0.75331
| 32.473 | 0.33 | 0.7859 | 98.666 | 0.33 | 0.75838
| 32.854 | 0.34 | 0.7902 | 99.804 | 0.34 | 0.76328
| 33.229 | 0.35 | 0.79438 | 100.923 | 0.35 | 0.76803
| 33.597 | 0.36 | 0.79843 | 102.023 | 0.36 | 0.77265
| 33.96 | 0.37 | 0.80237 | 103.105 | 0.37 | 0.77714
| 34.318 | 0.38 | 0.80621 | 104.172 | 0.38 | 0.78152
| 34.67 | 0.39 | 0.80995 | 105.223 | 0.39 | 0.78579
| 35.018 | 0.4 | 0.81361 | 106.261 | 0.4 | 0.78996
| 35.362 | 0.41 | 0.8172 | 107.285 | 0.41 | 0.79405
| 35.702 | 0.42 | 0.82071 | 108.298 | 0.42 | 0.79805
| 36.039 | 0.43 | 0.82416 | 109.3 | 0.43 | 0.80198
| 36.372 | 0.44 | 0.82755 | 110.292 | 0.44 | 0.80584
| 36.703 | 0.45 | 0.83088 | 111.275 | 0.45 | 0.80963
| 37.031 | 0.46 | 0.83417 | 112.249 | 0.46 | 0.81337
| 37.356 | 0.47 | 0.83741 | 113.215 | 0.47 | 0.81706
| 37.68 | 0.48 | 0.84061 | 114.174 | 0.48 | 0.8207
| 38.002 | 0.49 | 0.84377 | 115.127 | 0.49 | 0.8243
| 38.322 | 0.5 | 0.84691 | 116.075 | 0.5 | 0.82785
| 38.641 | 0.51 | 0.85001 | 117.017 | 0.51 | 0.83137
| 38.958 | 0.52 | 0.85308 | 117.954 | 0.52 | 0.83486
| 39.275 | 0.53 | 0.85613 | 118.887 | 0.53 | 0.83832
| 39.591 | 0.54 | 0.85916 | 119.817 | 0.54 | 0.84175
| 39.906 | 0.55 | 0.86217 | 120.743 | 0.55 | 0.84516
| 40.22 | 0.56 | 0.86516 | 121.667 | 0.56 | 0.84854
| 40.534 | 0.57 | 0.86814 | 122.589 | 0.57 | 0.85191
| 40.848 | 0.58 | 0.87111 | 123.508 | 0.58 | 0.85526
| 41.161 | 0.59 | 0.87407 | 124.426 | 0.59 | 0.8586
| 41.475 | 0.6 | 0.87701 | 125.343 | 0.6 | 0.86193
| 41.788 | 0.61 | 0.87996 | 126.259 | 0.61 | 0.86525
| 42.102 | 0.62 | 0.88289 | 127.174 | 0.62 | 0.86855
| 42.417 | 0.63 | 0.88582 | 128.089 | 0.63 | 0.87186
| 42.731 | 0.64 | 0.88875 | 129.004 | 0.64 | 0.87515
| 43.046 | 0.65 | 0.89168 | 129.92 | 0.65 | 0.87845
| 43.362 | 0.66 | 0.89461 | 130.836 | 0.66 | 0.88174
| 43.678 | 0.67 | 0.89754 | 131.752 | 0.67 | 0.88504
| 43.995 | 0.68 | 0.90047 | 132.67 | 0.68 | 0.88833
| 44.313 | 0.69 | 0.9034 | 133.589 | 0.69 | 0.89163
| 44.631 | 0.7 | 0.90634 | 134.509 | 0.7 | 0.89493
| 44.951 | 0.71 | 0.90928 | 135.431 | 0.71 | 0.89823
| 45.272 | 0.72 | 0.91224 | 136.354 | 0.72 | 0.90155
| 45.593 | 0.73 | 0.91519 | 137.28 | 0.73 | 0.90486
| 45.916 | 0.74 | 0.91816 | 138.207 | 0.74 | 0.90819
| 46.24 | 0.75 | 0.92113 | 139.137 | 0.75 | 0.91153
| 46.565 | 0.76 | 0.92412 | 140.069 | 0.76 | 0.91487
| 46.892 | 0.77 | 0.92711 | 141.004 | 0.77 | 0.91823
| 47.219 | 0.78 | 0.93012 | 141.941 | 0.78 | 0.9216
| 47.548 | 0.79 | 0.93313 | 142.881 | 0.79 | 0.92498
| 47.879 | 0.8 | 0.93616 | 143.823 | 0.8 | 0.92837
| 48.21 | 0.81 | 0.9392 | 144.769 | 0.81 | 0.93178
| 48.544 | 0.82 | 0.94226 | 145.717 | 0.82 | 0.9352
| 48.878 | 0.83 | 0.94533 | 146.669 | 0.83 | 0.93864
| 49.214 | 0.84 | 0.94841 | 147.624 | 0.84 | 0.94209
| 49.552 | 0.85 | 0.95151 | 148.582 | 0.85 | 0.94556
| 49.891 | 0.86 | 0.95462 | 149.543 | 0.86 | 0.94905
| 50.232 | 0.87 | 0.95775 | 150.507 | 0.87 | 0.95255
| 50.574 | 0.88 | 0.96089 | 151.475 | 0.88 | 0.95608
| 50.918 | 0.89 | 0.96405 | 152.447 | 0.89 | 0.95962
| 51.264 | 0.9 | 0.96723 | 153.422 | 0.9 | 0.96318
| 51.611 | 0.91 | 0.97042 | 154.4 | 0.91 | 0.96677
| 51.96 | 0.92 | 0.97363 | 155.382 | 0.92 | 0.97037
| 52.31 | 0.93 | 0.97686 | 156.368 | 0.93 | 0.974
| 52.662 | 0.94 | 0.98011 | 157.357 | 0.94 | 0.97764
| 53.016 | 0.95 | 0.98338 | 158.35 | 0.95 | 0.98131
| 53.372 | 0.96 | 0.98666 | 159.347 | 0.96 | 0.985
| 53.729 | 0.97 | 0.98997 | 160.347 | 0.97 | 0.98872
| 54.088 | 0.98 | 0.99329 | 161.351 | 0.98 | 0.99245
| 54.448 | 0.99 | 0.99664 | 162.358 | 0.99 | 0.99621
| 54.811 | 1 | 1 | 163.37 | 1 | 1