## 1-Stage
Single Equilibrium Stage
Acetone-Isopropanol | [5 empty] | V = | 66.6667 | Objective Equations |  |  | Polynomial Functions of Equilibrium Data
[6 empty] | y = | 0.60809 | Total MB: | 0 |  |  | 6 | 5 | 4 | 3 | 2 | 1 | 0
[8 empty] | B MB: | 3.1264e-13 |  | DP | 0 | 46.66 | -63.16 | 18.468 | -7.4003 | -20.747 | 82.501 | T = f(y)
| F = | 100 |  | T = | 66.5447 | KB = | 7.3018 | DP: | -1.4712e-07 |  | BP | 0 | -37.99 | 143.18 | -220.42 | 181.71 | -92.782 | 82.421 | T = f(x)
| z = | 0.5 |  | P = | 760 | KT = | 0.9329 | BP: | -1.4909e-06
[8 empty] | PS: | 0
[6 empty] | L = | 33.3333
Specified or found by iteration | [5 empty] | x = | 0.28382 |  |  | x = y Line |  |  | xy Op Line
Calculations | [9 empty] | 0 | 0 |  | m = (-L/V) = | -0.5
[6 empty] | PS % Condensed: | 40 |  |  | 1 | 1 |  | b = (F/V) z = | 0.75
F, V, L [=] mol/s |  |  | P [=] mm Hg | [9 empty] | x | y
z, y, x [=] mol B/mol |  |  | T [=] oC | [6 empty] | Txy Op Line |  |  | 0 | 0.75
[10 empty] | x,y | T |  | 1 | 0.25
[10 empty] | 0.28382 | 66.5447
[10 empty] | 0.60809 | 66.5447
Antoine Constants
[11 empty] | A | B | C
[10 empty] | n-Butane | 6.8248 | 943.453 | 239.711
[10 empty] | n-Hexane | 6.8856 | 1175.817 | 224.867

## 1-Stage DIY
Single Equilibrium Stage
Acetone-Isopropanol | [8 empty] | V = | Objective Equations
[9 empty] | y = | Total MB:
B MB:
| F = |  |  |  | T = |  |  |  | KB = | Equil. B:
| z = |  |  |  | P = |  |  |  | KT = | Equil. T:
PS:
L =
Specified or found by iteration | [8 empty] | x =
Calculations
PS % Condensed:
F, V, L [=] mol |  |  | P [=] mm Hg
z, y, x [=] mol B/mol |  |  | T [=] oC
Polynomial Functions of Equilibrium Data
| 6 | 5 | 4 | 3 | 2 | 1 | 0
DP | 0 | 46.66 | -63.16 | 18.468 | -7.4003 | -20.747 | 82.501 | T = f(y)
BP | 0 | -37.99 | 143.18 | -220.42 | 181.71 | -92.782 | 82.421 | T = f(x)

## VLE
Acetone-Isopropanol |  |  | 0 | 0
From ChemCAD |  |  | 1 | 1
K-value model: NRTL
T (oC) | x | y
82.471 | 0 | 0
81.539 | 0.01 | 0.04565
80.647 | 0.02 | 0.08796
79.793 | 0.03 | 0.12725
78.975 | 0.04 | 0.16378
78.191 | 0.05 | 0.1978
77.44 | 0.06 | 0.22953
76.72 | 0.07 | 0.25917
76.029 | 0.08 | 0.28688
75.367 | 0.09 | 0.31284
74.732 | 0.1 | 0.33719
74.122 | 0.11 | 0.36005
73.536 | 0.12 | 0.38156
72.974 | 0.13 | 0.40181
72.434 | 0.14 | 0.42091
71.914 | 0.15 | 0.43894
71.415 | 0.16 | 0.45599
70.935 | 0.17 | 0.47212
70.473 | 0.18 | 0.48741
70.028 | 0.19 | 0.50192
69.6 | 0.2 | 0.5157
69.187 | 0.21 | 0.52881
68.789 | 0.22 | 0.54128
68.406 | 0.23 | 0.55318
68.036 | 0.24 | 0.56453
67.68 | 0.25 | 0.57538
67.335 | 0.26 | 0.58576
67.003 | 0.27 | 0.59569
66.682 | 0.28 | 0.60521
66.371 | 0.29 | 0.61434
66.071 | 0.3 | 0.62312
65.781 | 0.31 | 0.63156
65.5 | 0.32 | 0.63968
65.228 | 0.33 | 0.64751
64.965 | 0.34 | 0.65506
64.71 | 0.35 | 0.66235
64.462 | 0.36 | 0.6694
64.223 | 0.37 | 0.67622
63.99 | 0.38 | 0.68282
63.764 | 0.39 | 0.68923
63.545 | 0.4 | 0.69544
63.331 | 0.41 | 0.70149
63.124 | 0.42 | 0.70736
62.923 | 0.43 | 0.71308
62.727 | 0.44 | 0.71866
62.536 | 0.45 | 0.72411
62.35 | 0.46 | 0.72942
62.168 | 0.47 | 0.73462
61.992 | 0.48 | 0.73971
61.819 | 0.49 | 0.7447
61.651 | 0.5 | 0.74959
61.487 | 0.51 | 0.7544
61.326 | 0.52 | 0.75913
61.169 | 0.53 | 0.76378
61.015 | 0.54 | 0.76836
60.865 | 0.55 | 0.77288
60.718 | 0.56 | 0.77735
60.573 | 0.57 | 0.78177
60.432 | 0.58 | 0.78614
60.293 | 0.59 | 0.79047
60.157 | 0.6 | 0.79477
60.023 | 0.61 | 0.79903
59.892 | 0.62 | 0.80328
59.763 | 0.63 | 0.8075
59.636 | 0.64 | 0.81171
59.511 | 0.65 | 0.81591
59.389 | 0.66 | 0.82011
59.268 | 0.67 | 0.8243
59.149 | 0.68 | 0.8285
59.031 | 0.69 | 0.83271
58.916 | 0.7 | 0.83694
58.802 | 0.71 | 0.84118
58.689 | 0.72 | 0.84545
58.578 | 0.73 | 0.84975
58.469 | 0.74 | 0.85408
58.361 | 0.75 | 0.85845
58.254 | 0.76 | 0.86287
58.149 | 0.77 | 0.86733
58.045 | 0.78 | 0.87185
57.943 | 0.79 | 0.87643
57.842 | 0.8 | 0.88108
57.742 | 0.81 | 0.88581
57.643 | 0.82 | 0.89061
57.546 | 0.83 | 0.89549
57.451 | 0.84 | 0.90048
57.356 | 0.85 | 0.90556
57.263 | 0.86 | 0.91074
57.172 | 0.87 | 0.91605
57.082 | 0.88 | 0.92147
56.994 | 0.89 | 0.92703
56.907 | 0.9 | 0.93273
56.823 | 0.91 | 0.93858
56.74 | 0.92 | 0.9446
56.659 | 0.93 | 0.95078
56.58 | 0.94 | 0.95715
56.503 | 0.95 | 0.96372
56.429 | 0.96 | 0.97049
56.358 | 0.97 | 0.97749
56.289 | 0.98 | 0.98473
56.223 | 0.99 | 0.99223
56.16 | 1 | 1