## VLE
Benzene-Chlorobenzene (1 atm) |  |  | 0 | 0 |  | Antoine Constants |  |  |  | Not quite an ideal mixture.
From ChemCAD |  |  | 1 | 1 |  |  | A | B | C | Will go with Raoult's Law anyway.
K-value model: NRTL |  |  | P (mm Hg) = | 760 |  | Benzene | 6.8927 | 1203.531 | 219.888
[6 empty] | Chloro | 6.9781 | 1431.053 | 217.55
T (oC) | x | y |  | x | y | T | KB | KC | BP
132.412 | 0 | 0 |  | 0 | 0 | 131.7202 | 3.8813 | 1 | 0
131.303 | 0.01 | 0.03967 |  | 0.01 | 0.037903 | 130.665 | 3.7903 | 0.97182 | 0
130.218 | 0.02 | 0.07738 |  | 0.02 | 0.074055 | 129.6322 | 3.7028 | 0.94484 | 0
129.158 | 0.03 | 0.11324 |  | 0.03 | 0.10856 | 128.6213 | 3.6186 | 0.91901 | 0
128.122 | 0.04 | 0.14738 |  | 0.04 | 0.1415 | 127.6315 | 3.5375 | 0.89427 | 0
127.11 | 0.05 | 0.17989 |  | 0.05 | 0.17298 | 126.6623 | 3.4595 | 0.87055 | 0
126.119 | 0.06 | 0.21087 |  | 0.06 | 0.20306 | 125.713 | 3.3844 | 0.84781 | 0
125.15 | 0.07 | 0.24041 |  | 0.07 | 0.23184 | 124.783 | 3.3119 | 0.82598 | 1.9984e-15
124.203 | 0.08 | 0.2686 |  | 0.08 | 0.25937 | 123.8718 | 3.2421 | 0.80504 | 0
123.276 | 0.09 | 0.2955 |  | 0.09 | 0.28573 | 122.9788 | 3.1747 | 0.78492 | 0
122.368 | 0.1 | 0.32121 |  | 0.1 | 0.31097 | 122.1035 | 3.1097 | 0.76559 | 0
121.48 | 0.11 | 0.34577 |  | 0.11 | 0.33517 | 121.2454 | 3.047 | 0.747 | 0
120.61 | 0.12 | 0.36927 |  | 0.12 | 0.35837 | 120.4039 | 2.9864 | 0.72913 | 0
119.758 | 0.13 | 0.39175 |  | 0.13 | 0.38062 | 119.5786 | 2.9278 | 0.71193 | 0
118.923 | 0.14 | 0.41327 |  | 0.14 | 0.40198 | 118.769 | 2.8713 | 0.69538 | 0
118.106 | 0.15 | 0.43389 |  | 0.15 | 0.42248 | 117.9747 | 2.8165 | 0.67943 | 0
117.304 | 0.16 | 0.45365 |  | 0.16 | 0.44218 | 117.1952 | 2.7636 | 0.66407 | 0
116.519 | 0.17 | 0.4726 |  | 0.17 | 0.46111 | 116.4301 | 2.7124 | 0.64926 | 0
115.749 | 0.18 | 0.49078 |  | 0.18 | 0.47931 | 115.679 | 2.6628 | 0.63498 | 0
114.994 | 0.19 | 0.50823 |  | 0.19 | 0.49682 | 114.9415 | 2.6148 | 0.62121 | 0
114.253 | 0.2 | 0.525 |  | 0.2 | 0.51367 | 114.2172 | 2.5684 | 0.60791 | 0
113.527 | 0.21 | 0.5411 |  | 0.21 | 0.52989 | 113.5057 | 2.5233 | 0.59507 | 0
112.814 | 0.22 | 0.55659 |  | 0.22 | 0.54551 | 112.8068 | 2.4796 | 0.58267 | 0
112.114 | 0.23 | 0.57149 |  | 0.23 | 0.56057 | 112.12 | 2.4373 | 0.57069 | 0
111.428 | 0.24 | 0.58582 |  | 0.24 | 0.57508 | 111.445 | 2.3962 | 0.55911 | 7.2164e-16
110.753 | 0.25 | 0.59962 |  | 0.25 | 0.58907 | 110.7816 | 2.3563 | 0.54791 | 4.996e-16
110.091 | 0.26 | 0.61292 |  | 0.26 | 0.60257 | 110.1293 | 2.3176 | 0.53707 | 0
109.441 | 0.27 | 0.62573 |  | 0.27 | 0.6156 | 109.4879 | 2.28 | 0.52658 | -4.4409e-16
108.802 | 0.28 | 0.63808 |  | 0.28 | 0.62817 | 108.8571 | 2.2435 | 0.51643 | 0
108.174 | 0.29 | 0.64999 |  | 0.29 | 0.64032 | 108.2367 | 2.208 | 0.50659 | -8.3267e-16
107.557 | 0.3 | 0.66148 |  | 0.3 | 0.65205 | 107.6263 | 2.1735 | 0.49707 | 5.5511e-16
106.95 | 0.31 | 0.67258 |  | 0.31 | 0.6634 | 107.0257 | 2.14 | 0.48783 | 0
106.354 | 0.32 | 0.68329 |  | 0.32 | 0.67436 | 106.4346 | 2.1074 | 0.47888 | 0
105.767 | 0.33 | 0.69364 |  | 0.33 | 0.68497 | 105.8528 | 2.0757 | 0.4702 | -4.996e-16
105.191 | 0.34 | 0.70365 |  | 0.34 | 0.69523 | 105.2801 | 2.0448 | 0.46177 | 0
104.623 | 0.35 | 0.71332 |  | 0.35 | 0.70516 | 104.7162 | 2.0147 | 0.4536 | -7.2164e-16
104.065 | 0.36 | 0.72268 |  | 0.36 | 0.71477 | 104.161 | 1.9855 | 0.44567 | 0
103.516 | 0.37 | 0.73173 |  | 0.37 | 0.72408 | 103.6141 | 1.957 | 0.43796 | 0
102.975 | 0.38 | 0.7405 |  | 0.38 | 0.7331 | 103.0754 | 1.9292 | 0.43048 | 1.4433e-15
102.443 | 0.39 | 0.74898 |  | 0.39 | 0.74185 | 102.5447 | 1.9022 | 0.4232 | -1.3878e-15
101.919 | 0.4 | 0.7572 |  | 0.4 | 0.75032 | 102.0219 | 1.8758 | 0.41614 | 1.471e-15
101.403 | 0.41 | 0.76517 |  | 0.41 | 0.75853 | 101.5066 | 1.8501 | 0.40926 | 0
100.895 | 0.42 | 0.77289 |  | 0.42 | 0.7665 | 100.9987 | 1.825 | 0.40258 | -6.3838e-16
100.394 | 0.43 | 0.78038 |  | 0.43 | 0.77424 | 100.4981 | 1.8005 | 0.39608 | -3.3307e-16
99.901 | 0.44 | 0.78764 |  | 0.44 | 0.78174 | 100.0046 | 1.7767 | 0.38975 | 0
99.415 | 0.45 | 0.79469 |  | 0.45 | 0.78902 | 99.518 | 1.7534 | 0.38359 | -3.6082e-16
98.936 | 0.46 | 0.80153 |  | 0.46 | 0.7961 | 99.0381 | 1.7306 | 0.3776 | 1.7486e-15
98.464 | 0.47 | 0.80817 |  | 0.47 | 0.80297 | 98.5649 | 1.7084 | 0.37176 | 0
97.998 | 0.48 | 0.81463 |  | 0.48 | 0.80964 | 98.0981 | 1.6868 | 0.36607 | 0
97.54 | 0.49 | 0.82089 |  | 0.49 | 0.81613 | 97.6375 | 1.6656 | 0.36053 | -8.8818e-16
97.087 | 0.5 | 0.82699 |  | 0.5 | 0.82243 | 97.1832 | 1.6449 | 0.35513 | -2.7756e-16
96.641 | 0.51 | 0.83291 |  | 0.51 | 0.82856 | 96.7349 | 1.6246 | 0.34987 | 0
96.2 | 0.52 | 0.83867 |  | 0.52 | 0.83453 | 96.2924 | 1.6049 | 0.34473 | 2.1649e-15
95.766 | 0.53 | 0.84427 |  | 0.53 | 0.84033 | 95.8557 | 1.5855 | 0.33973 | 0
95.338 | 0.54 | 0.84972 |  | 0.54 | 0.84597 | 95.4247 | 1.5666 | 0.33484 | -4.4409e-16
94.915 | 0.55 | 0.85502 |  | 0.55 | 0.85146 | 94.9992 | 1.5481 | 0.33008 | -5.2736e-16
94.497 | 0.56 | 0.86019 |  | 0.56 | 0.85681 | 94.579 | 1.53 | 0.32543 | 2.7756e-16
94.085 | 0.57 | 0.86522 |  | 0.57 | 0.86202 | 94.1642 | 1.5123 | 0.32089 | 0
93.679 | 0.58 | 0.87012 |  | 0.58 | 0.86709 | 93.7545 | 1.495 | 0.31645 | -1.3045e-15
93.277 | 0.59 | 0.87489 |  | 0.59 | 0.87203 | 93.3498 | 1.478 | 0.31212 | -2.7756e-16
92.881 | 0.6 | 0.87954 |  | 0.6 | 0.87684 | 92.9502 | 1.4614 | 0.30789 | -2.0817e-16
92.489 | 0.61 | 0.88408 |  | 0.61 | 0.88153 | 92.5553 | 1.4451 | 0.30376 | 5.6899e-16
92.102 | 0.62 | 0.8885 |  | 0.62 | 0.8861 | 92.1652 | 1.4292 | 0.29972 | 0
91.72 | 0.63 | 0.89281 |  | 0.63 | 0.89056 | 91.7798 | 1.4136 | 0.29578 | -1.1241e-15
91.342 | 0.64 | 0.89702 |  | 0.64 | 0.89491 | 91.3989 | 1.3983 | 0.29192 | -1.6653e-16
90.969 | 0.65 | 0.90112 |  | 0.65 | 0.89915 | 91.0225 | 1.3833 | 0.28815 | -7.2164e-16
90.601 | 0.66 | 0.90513 |  | 0.66 | 0.90329 | 90.6505 | 1.3686 | 0.28445 | -1.0686e-15
90.236 | 0.67 | 0.90904 |  | 0.67 | 0.90732 | 90.2828 | 1.3542 | 0.28085 | 4.8572e-16
89.876 | 0.68 | 0.91285 |  | 0.68 | 0.91126 | 89.9193 | 1.3401 | 0.27731 | 3.3307e-16
89.52 | 0.69 | 0.91658 |  | 0.69 | 0.9151 | 89.5599 | 1.3262 | 0.27386 | 0
89.168 | 0.7 | 0.92023 |  | 0.7 | 0.91886 | 89.2045 | 1.3127 | 0.27047 | -5.8287e-16
88.82 | 0.71 | 0.92379 |  | 0.71 | 0.92252 | 88.8532 | 1.2993 | 0.26716 | 0
88.476 | 0.72 | 0.92726 |  | 0.72 | 0.9261 | 88.5057 | 1.2863 | 0.26392 | 1.5543e-15
88.135 | 0.73 | 0.93067 |  | 0.73 | 0.9296 | 88.162 | 1.2734 | 0.26075 | 1.4294e-15
87.798 | 0.74 | 0.93399 |  | 0.74 | 0.93301 | 87.8221 | 1.2608 | 0.25764 | 2.0817e-16
87.465 | 0.75 | 0.93724 |  | 0.75 | 0.93635 | 87.4859 | 1.2485 | 0.25459 | -1.36e-15
87.136 | 0.76 | 0.94042 |  | 0.76 | 0.93961 | 87.1532 | 1.2363 | 0.25161 | -1.8041e-16
86.81 | 0.77 | 0.94353 |  | 0.77 | 0.9428 | 86.8241 | 1.2244 | 0.24868 | -1.249e-16
86.487 | 0.78 | 0.94657 |  | 0.78 | 0.94592 | 86.4985 | 1.2127 | 0.24581 | -1.0686e-15
86.168 | 0.79 | 0.94955 |  | 0.79 | 0.94897 | 86.1763 | 1.2012 | 0.243 | 3.6776e-16
85.852 | 0.8 | 0.95247 |  | 0.8 | 0.95195 | 85.8575 | 1.1899 | 0.24025 | 5.5511e-17
85.539 | 0.81 | 0.95532 |  | 0.81 | 0.95487 | 85.5419 | 1.1788 | 0.23755 | 4.1633e-16
85.229 | 0.82 | 0.95812 |  | 0.82 | 0.95772 | 85.2296 | 1.1679 | 0.2349 | -7.3552e-16
84.923 | 0.83 | 0.96086 |  | 0.83 | 0.96051 | 84.9204 | 1.1572 | 0.2323 | -1.8735e-16
84.619 | 0.84 | 0.96354 |  | 0.84 | 0.96324 | 84.6144 | 1.1467 | 0.22975 | 1.7486e-15
84.318 | 0.85 | 0.96617 |  | 0.85 | 0.96591 | 84.3115 | 1.1364 | 0.22725 | -8.9512e-16
84.021 | 0.86 | 0.96874 |  | 0.86 | 0.96853 | 84.0115 | 1.1262 | 0.2248 | 8.1879e-16
83.726 | 0.87 | 0.97127 |  | 0.87 | 0.97109 | 83.7145 | 1.1162 | 0.22239 | 7.2858e-17
83.434 | 0.88 | 0.97374 |  | 0.88 | 0.9736 | 83.4205 | 1.1064 | 0.22002 | -3.4348e-16
83.144 | 0.89 | 0.97616 |  | 0.89 | 0.97605 | 83.1293 | 1.0967 | 0.2177 | -7.4246e-16
82.858 | 0.9 | 0.97854 |  | 0.9 | 0.97846 | 82.8409 | 1.0872 | 0.21543 | -1.4815e-15
82.574 | 0.91 | 0.98088 |  | 0.91 | 0.98081 | 82.5552 | 1.0778 | 0.21319 | -2.9143e-16
82.292 | 0.92 | 0.98316 |  | 0.92 | 0.98312 | 82.2723 | 1.0686 | 0.21099 | -5.5858e-16
82.014 | 0.93 | 0.98541 |  | 0.93 | 0.98538 | 81.9921 | 1.0596 | 0.20883 | -1.6983e-15
81.737 | 0.94 | 0.98761 |  | 0.94 | 0.9876 | 81.7145 | 1.0506 | 0.20671 | -8.9165e-16
81.463 | 0.95 | 0.98977 |  | 0.95 | 0.98977 | 81.4395 | 1.0419 | 0.20463 | 4.3368e-17
81.192 | 0.96 | 0.99189 |  | 0.96 | 0.9919 | 81.167 | 1.0332 | 0.20258 | -1.3566e-15
80.923 | 0.97 | 0.99398 |  | 0.97 | 0.99398 | 80.8971 | 1.0247 | 0.20057 | -4.3021e-16
80.656 | 0.98 | 0.99602 |  | 0.98 | 0.99603 | 80.6296 | 1.0164 | 0.19859 | 1.0963e-15
80.391 | 0.99 | 0.99803 |  | 0.99 | 0.99803 | 80.3645 | 1.0081 | 0.19665 | 4.1937e-16
80.129 | 1 | 1 |  | 1 | 1 | 80.1018 | 1 | 0.19474 | -4.0118e-07

## 3-Stage
5.9 Benzene-Chlorobenzene | [5 empty] | P = | 760
Stage | F | z | L | x | V | y | T | KB | KC | Tot MB | B MB | B Eq | C Eq | PS
1 |  |  | 100 | 0.54056 | 50 | 0.84628 | 95.4007 | 1.5656 | 0.33457 | 0 | 8.5265e-14 | -2.3882e-09 | 1.9171e-09 | 0 | V = | 50
2 | 100 | 0.5 | 100 | 0.29181 | 150 | 0.64247 | 108.1257 | 2.2017 | 0.50485 | 0 | 2.1316e-13 | 8.2722e-09 | -3.344e-09 | 0 | R = | 2
3 |  |  | 50 | 0.15372 | 50 | 0.42989 | 117.6833 | 2.7967 | 0.67366 | 0 | 2.4514e-13 | 2.6377e-08 | -1.586e-08 | 0 | EMO
F, V, L [=] mol/s | V: Antoine Constants | MT
x, y, z [=] mol B/mol | P = y: A; 760 T: B; 760 KB: C | x | y
T [=] oC, P [=] mm Hg | V: Benzene; P = y: 6.8927; 760 T: 1203.531; 760 KB: 219.888 | 0.84628 | 0.84628
| V: Chloro; P = y: 6.9781; 760 T: 1431.053; 760 KB: 217.55 | 0.54056 | 0.84628
Specified or found by iteration | [9 empty] | 0.54056 | 0.64247 | bar: F to L
Calculations | [9 empty] | 0.29181 | 0.64247 | bar: F to L
[10 empty] | 0.29181 | 0.42989
[10 empty] | 0.15372 | 0.42989
[10 empty] | 0.15372 | 0.15372
Feed
[10 empty] | x | y
[10 empty] | 0.5 | 0.5
[10 empty] | 0 | 0.5