## 10-Tray
Lewis Method (Benzene-Toluene)
R = | 2 | [5 empty] | Specified or found by iteration
P (mm Hg) = | 760 | [5 empty] | Calculations (Don't touch!)
Stage | F | zB | zT | zX | FzB | FzT | FzE | FzX | D (mol) | xDB | xDT | XDE | L | xB | xT | xE | xX | V | yB | yT | yE | yX | T | KB | KT | KE | KX | BP/DP
Total Cond | [8 empty] | 50 | 0.4999 | 0.46126 | 0.031274 | 100 | 0.4999 | 0.46126 | 0.031274 | 0.0075679 | [5 empty] | 92.5529 | 1.445 | 0.58084 | 0.26192 | 0.20073 | 1
1 |  |  |  |  | 0 | 0 | 0 | 0 |  |  |  |  | 100 | 0.27323 | 0.60964 | 0.089215 | 0.027909 | 150 | 0.4999 | 0.46126 | 0.031274 | 0.0075679 | 101.0918 | 1.8296 | 0.7566 | 0.35055 | 0.27116 | 1
2 |  |  |  |  | 0 | 0 | 0 | 0 |  |  |  |  | 100 | 0.16123 | 0.61367 | 0.16216 | 0.062946 | 150 | 0.34879 | 0.56018 | 0.069902 | 0.021129 | 107.4446 | 2.1633 | 0.91284 | 0.43107 | 0.33566 | 1
3 |  |  |  |  | 0 | 0 | 0 | 0 |  |  |  |  | 100 | 0.11216 | 0.53782 | 0.23656 | 0.11347 | 150 | 0.27412 | 0.56286 | 0.11853 | 0.044487 | 112.2315 | 2.4441 | 1.0466 | 0.50107 | 0.39206 | 1
4 |  |  |  |  | 0 | 0 | 0 | 0 |  |  |  |  | 100 | 0.089433 | 0.43796 | 0.29689 | 0.17572 | 150 | 0.2414 | 0.5123 | 0.16813 | 0.078169 | 116.2319 | 2.6993 | 1.1697 | 0.56631 | 0.44485 | 1
5 | 100 | 0.25 | 0.25 | 0.25 | 25 | 25 | 25 | 25 |  |  |  |  | 200 | 0.077237 | 0.34768 | 0.33265 | 0.24243 | 150 | 0.22625 | 0.44573 | 0.20835 | 0.11967 | 119.5999 | 2.9293 | 1.282 | 0.62634 | 0.49362 | 1
6 |  |  |  |  | 0 | 0 | 0 | 0 |  |  |  |  | 200 | 0.030891 | 0.30423 | 0.39131 | 0.27357 | 150 | 0.10295 | 0.45066 | 0.28729 | 0.1591 | 125.0514 | 3.3327 | 1.4813 | 0.73417 | 0.58157 | 1
7 |  |  |  |  | 0 | 0 | 0 | 0 |  |  |  |  | 200 | 0.011246 | 0.23874 | 0.44371 | 0.30631 | 150 | 0.041154 | 0.39272 | 0.3655 | 0.20062 | 129.1154 | 3.6595 | 1.645 | 0.82374 | 0.65496 | 1
8 |  |  |  |  | 0 | 0 | 0 | 0 |  |  |  |  | 200 | 0.0038067 | 0.1714 | 0.48414 | 0.34065 | 150 | 0.01496 | 0.3054 | 0.43537 | 0.24426 | 132.2784 | 3.9301 | 1.7818 | 0.89927 | 0.71705 | 1
9 |  |  |  |  | 0 | 0 | 0 | 0 |  |  |  |  | 200 | 0.0012135 | 0.1137 | 0.50813 | 0.37695 | 150 | 0.0050418 | 0.21562 | 0.48928 | 0.29006 | 134.7843 | 4.1548 | 1.8963 | 0.9629 | 0.76949 | 1
10 |  |  |  |  | 0 | 0 | 0 | 0 |  |  |  |  | 200 | 0.00036527 | 0.069694 | 0.51347 | 0.41647 | 150 | 0.0015843 | 0.13869 | 0.52127 | 0.33846 | 136.7479 | 4.3374 | 1.99 | 1.0152 | 0.81268 | 1
Reboiler | [12 empty] | 50 | 0.00010111 | 0.038741 | 0.49969 | 0.46147 | 150 | 0.00045332 | 0.080012 | 0.52839 | 0.39115 | 138.2767 | 4.4837 | 2.0653 | 1.0574 | 0.84762 | 1
[13 empty] | XR by Overall Mol Bal | 0.00010111 | 0.038741 | 0.49969
[13 empty] | D = | -1.1518e-11 | -4.7673e-09 | -5.5544e-08
Antoine Constants | [9 empty] | XDE: ChemCAD Results
| A | B | C | [9 empty] | L | xB | xT | xE | xX | V | yB | yT | yE | yX | T
Benzene | 6.8927 | 1203.531 | 219.888 | [8 empty] | 1 | L: 100; xB: 0.49984; xT: 0.45876; xE: 0.033487; xX: 0.0079061; T: 92.91
Toluene | 6.9581 | 1346.773 | 219.693 | [8 empty] | 2 | 97.0229 | 0.27492 | 0.6006 | 0.094789 | 0.029691 | 150 | 0.49984 | 0.45876 | 0.033487 | 0.007906 | 101.53
o-Xylene | 7.0015 | 1476.393 | 213.872 | [8 empty] | 3 | 94.9686 | 0.16451 | 0.59865 | 0.16989 | 0.066957 | 147.0229 | 0.35141 | 0.55236 | 0.073941 | 0.022282 | 107.89
Ethyl Benzene | 6.9565 | 1423.543 | 213.091 | [8 empty] | 4 | 93.2208 | 0.11677 | 0.52094 | 0.2429 | 0.11939 | 144.9686 | 0.28017 | 0.5504 | 0.12284 | 0.04659 | 112.65
[12 empty] | 5 | 91.8272 | 0.095283 | 0.42462 | 0.29824 | 0.18186 | 143.2208 | 0.25051 | 0.49923 | 0.16979 | 0.080469 | 116.51
Instructions: Input the feed flow rate and compositions. Assumes a saturated liquid. | [11 empty] | 6 | 191.8773 | 0.084211 | 0.34133 | 0.32787 | 0.24659 | 141.8272 | 0.23791 | 0.43666 | 0.20491 | 0.12053 | 119.63
Here we start with F = 100, equimolar, P = 760, R = 2. | [11 empty] | 7 | 192.217 | 0.035674 | 0.30376 | 0.38234 | 0.27822 | 141.8773 | 0.11383 | 0.44709 | 0.27901 | 0.16007 | 124.96
Input guesses for xDB = 0.5000, xDT = 0.500, xDX = 0.000. | [11 empty] | 8 | 192.3872 | 0.013787 | 0.24252 | 0.43088 | 0.31282 | 142.2169 | 0.048161 | 0.39606 | 0.35275 | 0.20303 | 129.02
Input guesses for T (90-140) | [11 empty] | 9 | 192.4757 | 0.0049576 | 0.17694 | 0.46747 | 0.35064 | 142.3872 | 0.018574 | 0.3132 | 0.41836 | 0.24986 | 132.24
Solver will adjust guesses so that the DP/BP and overall mole balances are satisfied. | [11 empty] | 10 | 192.5591 | 0.0016777 | 0.11901 | 0.48716 | 0.39215 | 142.4757 | 0.0066426 | 0.22456 | 0.46781 | 0.30099 | 134.84
[12 empty] | 11 | 192.6223 | 0.00053493 | 0.073729 | 0.48714 | 0.4386 | 142.5591 | 0.0022114 | 0.14629 | 0.4944 | 0.35709 | 136.93
[12 empty] | 12 | 50 | 0.0001562 | 0.041237 | 0.46651 | 0.49209 | 142.6223 | 0.00066771 | 0.085119 | 0.49437 | 0.41984 | 138.59

## DIY
Lewis Method (Benzene-Toluene)
R = | [6 empty] | Specified or found by iteration
P (mm Hg) = | [6 empty] | Calculations (Don't touch!)
Stage | F | zB | zT | zX | FzB | FzT | FzE | FzX | D (mol) | xDB | xDT | XDE | L | xB | xT | xE | xX | V | yB | yT | yE | yX | T | KB | KT | KE | KX | BP/DP
Total Cond | bar: xDB to XDE; T
1 | bar: T
2 | bar: T
3 | bar: T
4 | bar: T
5 | bar: T
6 | bar: T
7 | bar: T
8 | bar: T
9 | bar: T
10 | bar: T
Reboiler | bar: T
XR by Overall Mol Bal
D =
Antoine Constants
| A | B | C
Benzene | 6.8927 | 1203.531 | 219.888
Toluene | 6.9581 | 1346.773 | 219.693
Ethyl Benzene | 6.9565 | 1423.543 | 213.091
o-Xylene | 7.0015 | 1476.393 | 213.872