## Lewis
Ethanol-Water Lewis Method
RB = | 3 |  | Specified or found by iteration |  |  |  | R = | 2.5217
P (mm Hg) = | 760 |  | Calculations
Stage | F (mol) | z (mol B/mol) | Fz (mol B) | D (mol) | xD (mol B/mol) | L (mol) | x (mol B/mol) | V (mol) | y (mol B/mol) | T (oC) | F | gE | gW | KB | KT | BP/DP
Total Cond |  |  |  | 46 | 0.82258 | 116 | 0.82354 |  |  | 78.0756 | -0.72852 | 1.0239 | 2.1482 | 1.0149 | 0.92844 | -0.00037378
1 |  |  | 0 |  |  | 116 | 0.80614 | 162 | 0.82354 | 78.1129 | -0.72106 | 1.0291 | 2.1005 | 1.0216 | 0.9092 | -0.00020376
2 |  |  | 0 |  |  | 116 | 0.78811 | 162 | 0.81081 | 78.1422 | -0.71322 | 1.0352 | 2.0526 | 1.0288 | 0.88954 | -0.00071284
3 |  |  | 0 |  |  | 116 | 0.76773 | 162 | 0.7979 | 78.2126 | -0.70422 | 1.0428 | 2.0002 | 1.0393 | 0.86935 | -0.00017387
4 |  |  | 0 |  |  | 116 | 0.7452 | 162 | 0.7833 | 78.2686 | -0.69408 | 1.0524 | 1.9445 | 1.0511 | 0.84708 | -0.00086583
5 |  |  | 0 |  |  | 116 | 0.71682 | 162 | 0.76717 | 78.3976 | -0.681 | 1.0661 | 1.8774 | 1.0703 | 0.82217 | -5.9e-07
6 |  |  | 0 |  |  | 116 | 0.68153 | 162 | 0.74685 | 78.5278 | -0.6642 | 1.0859 | 1.7985 | 1.0958 | 0.79181 | -0.00098237
7 |  |  | 0 |  |  | 116 | 0.63227 | 162 | 0.72158 | 78.7804 | -0.63962 | 1.1197 | 1.6961 | 1.1413 | 0.7545 | -0.00096973
8 |  |  | 0 |  |  | 116 | 0.5562 | 162 | 0.68631 | 79.2457 | -0.59844 | 1.1887 | 1.5543 | 1.2339 | 0.70465 | -0.00096955
9 | 100 | 0.4 | 40 |  |  | 216 | 0.42245 | 162 | 0.63184 | 80.3027 | -0.51243 | 1.3823 | 1.3466 | 1.4957 | 0.6372 | -0.00014666
10 |  |  | 0 |  |  | 216 | 0.2313 | 162 | 0.54992 | 82.5906 | -0.3322 | 2.0109 | 1.128 | 2.3775 | 0.58506 | -0.00033998
Reboiler | [5 empty] | 54 | 0.040027 | 162 | 0.29506 | 91.4506 | 0.040448 | 4.4765 | 1.0058 | 7.3715 | 0.73517 | 0.00080342
[15 empty] | D = | -0.00096038
Antoine Constants |  |  |  | Vapor Cp (kJ/mol oC) |  |  |  | Liquid Cp (kJ/mol oC) |  | TB (oC) | Hvap (kJ/mol) | MW | r (kg/m3) | V (L/mol) | Wilson
| A | B | C | a | b | c | d | a | b | [5 empty] | D
Ethanol | 8.1122 | 1592.864 | 226.184 | 0.06134 | 0.0001572 | -8.749e-08 | 1.983e-11 | 0.1031 | 0.000557 | 78.5 | 38.58 | 46.07 | 789 | 0.05839 | 0.20022
Water | 7.9668 | 1668.21 | 228 | 0.03346 | 6.88e-06 | 7.604e-09 | -3.593e-12 | 0.0754 | 0 | 100 | 40.656 | 18.016 | 1000 | 0.018016 | 0.81564
Operating Lines | Vapor Cp (kJ/mol oC) a: McCabe-Thiele; Vapor Cp (kJ/mol oC) d: Lewis Profiles |  |  |  |  | ChemCAD Profiles
x | y (TOL) | y (BOL) |  | x | y |  | Stage | L | V | Stage | T | Stage |  | Stage | Temp | L | V | x | y
0 | 0.23357 | -0.013342 |  | 0.82354 | 0.82354 |  | 1 | 116 |  | 1 | 78.0756 | 1 |  | 1 | 78.2 | 115.92 |  | 0.82595
0.1 | 0.30518 | 0.11999 |  | 0.80614 | 0.82354 |  | 2 | 116 | 162 | 2 | 78.1129 | 2 |  | 2 | 78.2 | 115.75 | 161.92 | 0.80698 | 0.82595
0.2 | 0.37678 | 0.25332 |  | 0.80614 | 0.81081 |  | 3 | 116 | 162 | 3 | 78.1422 | 3 |  | 3 | 78.3 | 115.57 | 161.75 | 0.78722 | 0.81238
0.3 | 0.44839 | 0.38666 |  | 0.78811 | 0.81081 |  | 4 | 116 | 162 | 4 | 78.2126 | 4 |  | 4 | 78.3 | 115.38 | 161.57 | 0.76563 | 0.79825
0.4 | 0.51999 | 0.51999 |  | 0.78811 | 0.7979 |  | 5 | 116 | 162 | 5 | 78.2686 | 5 |  | 5 | 78.4 | 115.16 | 161.38 | 0.74096 | 0.78282
0.5 | 0.5916 | 0.65332 |  | 0.76773 | 0.7979 |  | 6 | 116 | 162 | 6 | 78.3976 | 6 |  | 6 | 78.5 | 114.89 | 161.16 | 0.71122 | 0.76522
0.6 | 0.6632 | 0.78666 |  | 0.76773 | 0.7833 |  | 7 | 116 | 162 | 7 | 78.5278 | 7 |  | 7 | 78.7 | 114.54 | 160.89 | 0.67304 | 0.74403
0.7 | 0.73481 | 0.91999 |  | 0.7452 | 0.7833 |  | 8 | 116 | 162 | 8 | 78.7804 | 8 |  | 8 | 79 | 114.03 | 160.54 | 0.62017 | 0.71685
0.8 | 0.80641 | 1.0533 |  | 0.7452 | 0.76717 |  | 9 | 116 | 162 | 9 | 79.2457 | 9 |  | 9 | 79.6 | 113.23 | 160.03 | 0.53953 | 0.67932
0.9 | 0.87802 | 1.1867 |  | 0.71682 | 0.76717 |  | 10 | 216 | 162 | 10 | 80.3027 | 10 |  | 10 | 80.7 | 211.84 | 159.23 | 0.40426 | 0.62227
1 | 0.94962 | 1.32 |  | 0.71682 | 0.74685 |  | 11 | 216 | 162 | 11 | 82.5906 | 11 |  | 11 | 83.4 | 208.5 | 157.84 | 0.20797 | 0.52986
| Vapor Cp (kJ/mol oC) a: 0.68153; Vapor Cp (kJ/mol oC) b: 0.74685; Vapor Cp (kJ/mol oC) d: 12; Liquid Cp (kJ/mol oC) a: 54; Liquid Cp (kJ/mol oC) b: 162 | 12 | 91.4506 | 12 |  | 12 | 92.4 | 54 | 154.5 | 0.037156 | 0.26767
Feed Line | A: x; B: y; Vapor Cp (kJ/mol oC) a: 0.68153; Vapor Cp (kJ/mol oC) b: 0.72158
| 0.4 | 0 |  | 0.63227 | 0.72158
| 0.4 | 1 |  | 0.63227 | 0.68631
|  |  |  | 0.5562 | 0.68631
45o Line | A: x; B: y; Vapor Cp (kJ/mol oC) a: 0.5562; Vapor Cp (kJ/mol oC) b: 0.63184
| 0 | 0 |  | 0.42245 | 0.63184
| 1 | 1 |  | 0.42245 | 0.54992
|  |  |  | 0.2313 | 0.54992
|  |  |  | 0.2313 | 0.29506
|  |  |  | 0.040027 | 0.29506
|  |  |  | 0.040027 | 0.040027

## VLE
Ethanol-Water VLE
[7 empty] | P (mm Hg) = | 760 | Antoine Constants
x | y | T | Wilson Equation |  |  | pB | pT | BP |  | A | B | C | D
(mol B/mol) | (mol B/mol) | (oC) | F | gE | gW | (mm Hg) | (mm Hg) | (mm Hg) | Ethanol | 8.1122 | 1592.864 | 226.184 | 0.20022
0 | 0 | 100.0006 | 0.18436 | 6.0056 | 1 | 1693.8685 | 760 | 0 | Water | 7.9668 | 1668.21 | 228 | 0.81564
0.01 | 0.11124 | 96.9958 | 0.14444 | 5.541 | 1.0004 | 1525.7263 | 682.0094 | 0
0.02 | 0.19022 | 94.7008 | 0.10736 | 5.1382 | 1.0015 | 1406.7774 | 627.0245 | 0 | Instructions: | 1) Select the pressure. Most examples are for 1 atm = 760 mm Hg.
0.03 | 0.24912 | 92.8924 | 0.072812 | 4.7864 | 1.0034 | 1318.5348 | 586.3428 | 0 |  | 2) Run Solver to make the BP criteria equal to zero. The cell contains
0.04 | 0.29472 | 91.4326 | 0.040533 | 4.4773 | 1.0058 | 1250.6827 | 555.1286 | 0 |  | P - pE xE gE - pW (1-xE) gW.
0.05 | 0.33107 | 90.231 | 0.010296 | 4.204 | 1.0088 | 1197.0209 | 530.486 | 0 |  | 3) The following are set and don't need to be changed:
0.06 | 0.36074 | 89.2257 | -0.018097 | 3.9609 | 1.0123 | 1153.6045 | 510.5775 | 1.1937e-12 |  | x is set from 0 to 1 by 0.01.
0.07 | 0.38544 | 88.373 | -0.044819 | 3.7438 | 1.0163 | 1117.8068 | 494.1831 | 0 |  | yE = pE xEgE/P
0.08 | 0.40637 | 87.6409 | -0.070022 | 3.5488 | 1.0207 | 1087.8142 | 480.4618 | 0 |  | T is found by iteration of BP
0.09 | 0.42434 | 87.0058 | -0.09384 | 3.3731 | 1.0255 | 1062.3353 | 468.8163 | 5.6843e-13 |  | pB and pT are the partial pressures at T using Antoine's Eq.
0.1 | 0.43999 | 86.4495 | -0.11639 | 3.214 | 1.0307 | 1040.4271 | 458.8108 | 6.8212e-13 |  | 4) If you change pressure, you will need to adjust T axis on TXY VLE.
0.11 | 0.45376 | 85.958 | -0.13779 | 3.0694 | 1.0363 | 1021.3856 | 450.1209 | -1.8758e-12
0.12 | 0.466 | 85.5205 | -0.15812 | 2.9376 | 1.0422 | 1004.6758 | 442.4998 | 0
0.13 | 0.477 | 85.128 | -0.17746 | 2.8171 | 1.0485 | 989.8839 | 435.7573 | 0
0.14 | 0.48695 | 84.7737 | -0.19591 | 2.7065 | 1.055 | 976.6855 | 429.7442 | 0
0.15 | 0.49602 | 84.4519 | -0.21352 | 2.6048 | 1.0619 | 964.823 | 424.3423 | 0
0.16 | 0.50436 | 84.1579 | -0.23035 | 2.511 | 1.0691 | 954.0896 | 419.4566 | -1.0232e-12
0.17 | 0.51208 | 83.8878 | -0.24646 | 2.4243 | 1.0765 | 944.3176 | 415.0102 | 0
0.18 | 0.51926 | 83.6384 | -0.26191 | 2.3439 | 1.0843 | 935.3696 | 410.9402 | 0
0.19 | 0.52598 | 83.407 | -0.27673 | 2.2693 | 1.0922 | 927.1322 | 407.1947 | -6.2528e-13
0.2 | 0.53231 | 83.1915 | -0.29097 | 2.1998 | 1.1005 | 919.5114 | 403.7306 | 0
0.21 | 0.5383 | 82.9898 | -0.30467 | 2.1351 | 1.109 | 912.4282 | 400.5118 | 0
0.22 | 0.54399 | 82.8004 | -0.31786 | 2.0746 | 1.1178 | 905.8162 | 397.508 | 0
0.23 | 0.54942 | 82.6218 | -0.33058 | 2.018 | 1.1268 | 899.6192 | 394.6934 | 9.6634e-13
0.24 | 0.55462 | 82.4529 | -0.34285 | 1.965 | 1.136 | 893.7894 | 392.0462 | 0
0.25 | 0.55964 | 82.2925 | -0.35471 | 1.9153 | 1.1455 | 888.2858 | 389.5477 | 0
0.26 | 0.56448 | 82.1399 | -0.36617 | 1.8685 | 1.1553 | 883.0731 | 387.1819 | 0
0.27 | 0.56917 | 81.9942 | -0.37725 | 1.8245 | 1.1652 | 878.1212 | 384.9348 | 0
0.28 | 0.57373 | 81.8548 | -0.388 | 1.783 | 1.1754 | 873.4036 | 382.7944 | 0
0.29 | 0.57818 | 81.721 | -0.39841 | 1.7439 | 1.1859 | 868.8976 | 380.7505 | 0
0.3 | 0.58253 | 81.5924 | -0.40851 | 1.7069 | 1.1966 | 864.5834 | 378.7939 | 0
0.31 | 0.5868 | 81.4685 | -0.41831 | 1.6719 | 1.2075 | 860.4435 | 376.9167 | 0
0.32 | 0.591 | 81.3489 | -0.42784 | 1.6389 | 1.2186 | 856.4627 | 375.112 | 0
0.33 | 0.59514 | 81.2332 | -0.43711 | 1.6075 | 1.23 | 852.6277 | 373.3736 | 0
0.34 | 0.59922 | 81.1212 | -0.44612 | 1.5778 | 1.2416 | 848.9266 | 371.6962 | 0
0.35 | 0.60326 | 81.0125 | -0.4549 | 1.5496 | 1.2535 | 845.3492 | 370.0751 | 0
0.36 | 0.60727 | 80.9069 | -0.46345 | 1.5228 | 1.2656 | 841.8863 | 368.5062 | 7.9581e-13
0.37 | 0.61125 | 80.8042 | -0.47179 | 1.4973 | 1.2779 | 838.5298 | 366.9856 | 0
0.38 | 0.61521 | 80.7042 | -0.47993 | 1.4731 | 1.2905 | 835.2724 | 365.5102 | 0
0.39 | 0.61915 | 80.6068 | -0.48788 | 1.45 | 1.3033 | 832.108 | 364.077 | 0
0.4 | 0.62309 | 80.5117 | -0.49564 | 1.428 | 1.3163 | 829.0307 | 362.6836 | 0
0.41 | 0.62703 | 80.419 | -0.50322 | 1.4071 | 1.3297 | 826.0358 | 361.3276 | 0
0.42 | 0.63096 | 80.3283 | -0.51064 | 1.3871 | 1.3432 | 823.1186 | 360.007 | 0
0.43 | 0.63491 | 80.2397 | -0.5179 | 1.368 | 1.357 | 820.2754 | 358.72 | 0
0.44 | 0.63886 | 80.153 | -0.52501 | 1.3498 | 1.3711 | 817.5026 | 357.465 | 0
0.45 | 0.64283 | 80.0682 | -0.53197 | 1.3324 | 1.3854 | 814.7972 | 356.2407 | 0
0.46 | 0.64683 | 79.9853 | -0.53879 | 1.3158 | 1.4 | 812.1564 | 355.0458 | 9.0949e-13
0.47 | 0.65084 | 79.904 | -0.54549 | 1.3 | 1.4148 | 809.578 | 353.8792 | 0
0.48 | 0.65488 | 79.8244 | -0.55205 | 1.2848 | 1.43 | 807.0597 | 352.74 | 5.6843e-13
0.49 | 0.65896 | 79.7465 | -0.55849 | 1.2703 | 1.4453 | 804.5998 | 351.6273 | 0
0.5 | 0.66307 | 79.6702 | -0.56482 | 1.2564 | 1.461 | 802.1968 | 350.5405 | 0
0.51 | 0.66721 | 79.5955 | -0.57104 | 1.2431 | 1.4769 | 799.8491 | 349.4788 | 7.9581e-13
0.52 | 0.6714 | 79.5223 | -0.57715 | 1.2304 | 1.4932 | 797.5558 | 348.4418 | 8.8107e-13
0.53 | 0.67564 | 79.4507 | -0.58316 | 1.2182 | 1.5097 | 795.3158 | 347.429 | -3.6948e-13
0.54 | 0.67992 | 79.3805 | -0.58907 | 1.2065 | 1.5265 | 793.1284 | 346.44 | 0
0.55 | 0.68425 | 79.3119 | -0.59488 | 1.1953 | 1.5436 | 790.9928 | 345.4746 | 0
0.56 | 0.68864 | 79.2448 | -0.60061 | 1.1847 | 1.561 | 788.9086 | 344.5326 | 0
0.57 | 0.69308 | 79.1792 | -0.60625 | 1.1744 | 1.5787 | 786.8755 | 343.6137 | 0
0.58 | 0.69759 | 79.115 | -0.6118 | 1.1646 | 1.5967 | 784.8931 | 342.7178 | -2.8422e-13
0.59 | 0.70216 | 79.0524 | -0.61728 | 1.1552 | 1.615 | 782.9615 | 341.8449 | 0
0.6 | 0.7068 | 78.9913 | -0.62268 | 1.1462 | 1.6337 | 781.0806 | 340.9951 | 8.5265e-13
0.61 | 0.71151 | 78.9318 | -0.62801 | 1.1376 | 1.6527 | 779.2506 | 340.1682 | 1.2562e-11
0.62 | 0.7163 | 78.8738 | -0.63326 | 1.1294 | 1.672 | 777.4716 | 339.3645 | 2.003e-08
0.63 | 0.72116 | 78.8174 | -0.63845 | 1.1215 | 1.6916 | 775.744 | 338.5841 | -6.8212e-13
0.64 | 0.7261 | 78.7625 | -0.64358 | 1.1139 | 1.7116 | 774.0682 | 337.8272 | 0
0.65 | 0.73113 | 78.7093 | -0.64864 | 1.1067 | 1.732 | 772.4447 | 337.0939 | -9.0949e-13
0.66 | 0.73624 | 78.6577 | -0.65363 | 1.0998 | 1.7527 | 770.8741 | 336.3846 | 0
0.67 | 0.74145 | 78.6078 | -0.65858 | 1.0932 | 1.7737 | 769.3572 | 335.6996 | 5.1159e-13
0.68 | 0.74676 | 78.5596 | -0.66346 | 1.0869 | 1.7952 | 767.8947 | 335.0391 | 5.1159e-13
0.69 | 0.75216 | 78.5132 | -0.66829 | 1.0809 | 1.817 | 766.4875 | 334.4037 | 0
0.7 | 0.75767 | 78.4686 | -0.67307 | 1.0751 | 1.8392 | 765.1366 | 333.7938 | 0
0.71 | 0.76328 | 78.4257 | -0.6778 | 1.0696 | 1.8618 | 763.8429 | 333.2097 | 1.2506e-12
0.72 | 0.76901 | 78.3848 | -0.68248 | 1.0644 | 1.8848 | 762.6078 | 332.6521 | 5.9686e-13
0.73 | 0.77486 | 78.3458 | -0.68712 | 1.0594 | 1.9082 | 761.4324 | 332.1215 | -3.979e-13
0.74 | 0.78082 | 78.3088 | -0.69171 | 1.0547 | 1.932 | 760.318 | 331.6185 | 2.2737e-13
0.75 | 0.78691 | 78.2738 | -0.69626 | 1.0502 | 1.9562 | 759.2661 | 331.1437 | 0
0.76 | 0.79314 | 78.2409 | -0.70076 | 1.046 | 1.9809 | 758.2782 | 330.6978 | 0
0.77 | 0.7995 | 78.2101 | -0.70523 | 1.0419 | 2.006 | 757.3559 | 330.2815 | 0
0.78 | 0.806 | 78.1816 | -0.70966 | 1.0381 | 2.0315 | 756.501 | 329.8957 | 0
0.79 | 0.81265 | 78.1553 | -0.71405 | 1.0345 | 2.0575 | 755.7153 | 329.5411 | 0
0.8 | 0.81945 | 78.1315 | -0.7184 | 1.0311 | 2.084 | 755.0008 | 329.2187 | 0
0.81 | 0.82641 | 78.11 | -0.72273 | 1.0279 | 2.111 | 754.3596 | 328.9293 | 0
0.82 | 0.83354 | 78.0911 | -0.72701 | 1.0249 | 2.1384 | 753.7938 | 328.674 | -1.4211e-13
0.83 | 0.84084 | 78.0747 | -0.73127 | 1.0221 | 2.1663 | 753.3059 | 328.4538 | 0
0.84 | 0.84832 | 78.0611 | -0.7355 | 1.0194 | 2.1948 | 752.8982 | 328.2699 | 6.2528e-13
0.85 | 0.85599 | 78.0502 | -0.73969 | 1.017 | 2.2237 | 752.5734 | 328.1233 | -5.8265e-13
0.86 | 0.86385 | 78.0422 | -0.74386 | 1.0147 | 2.2532 | 752.3342 | 328.0154 | -6.2528e-13
0.87 | 0.87192 | 78.0371 | -0.748 | 1.0126 | 2.2832 | 752.1837 | 327.9475 | -2.9843e-13
0.88 | 0.8802 | 78.0351 | -0.75212 | 1.0107 | 2.3138 | 752.1249 | 327.9209 | -5.8265e-13
0.89 | 0.8887 | 78.0363 | -0.75621 | 1.0089 | 2.3449 | 752.161 | 327.9372 | -1.5774e-12
0.9 | 0.89743 | 78.0409 | -0.76027 | 1.0074 | 2.3766 | 752.2957 | 327.998 | -2.2737e-13
0.91 | 0.9064 | 78.0488 | -0.76431 | 1.0059 | 2.4089 | 752.5326 | 328.1049 | 4.9738e-13
0.92 | 0.91563 | 78.0603 | -0.76833 | 1.0047 | 2.4418 | 752.8757 | 328.2597 | -7.1054e-13
0.93 | 0.92511 | 78.0755 | -0.77233 | 1.0036 | 2.4753 | 753.329 | 328.4643 | -4.1922e-13
0.94 | 0.93488 | 78.0945 | -0.77631 | 1.0026 | 2.5094 | 753.897 | 328.7206 | 2.7711e-13
0.95 | 0.94493 | 78.1175 | -0.78026 | 1.0018 | 2.5441 | 754.5845 | 329.0308 | 0
0.96 | 0.95528 | 78.1447 | -0.7842 | 1.0011 | 2.5796 | 755.3964 | 329.3972 | 3.908e-13
0.97 | 0.96595 | 78.1762 | -0.78812 | 1.0006 | 2.6156 | 756.3381 | 329.8222 | 3.9435e-13
0.98 | 0.97694 | 78.2121 | -0.79203 | 1.0003 | 2.6524 | 757.4151 | 330.3083 | -1.1724e-13
0.99 | 0.98829 | 78.2527 | -0.79591 | 1.0001 | 2.6898 | 758.6336 | 330.8582 | -1.1706e-12
1 | 1 | 78.2982 | -0.79978 | 1 | 2.728 | 760 | 331.475 | -7.9581e-13

## DIY
Ethanol-Water Lewis Method
RB = | 3 |  | Specified or found by iteration
P (mm Hg) = | 760 |  | Calculations
Stage | F (mol) | z (mol B/mol) | Fz (mol B) | B (mol) | xB (mol B/mol) | L (mol) | x (mol B/mol) | V (mol) | y (mol B/mol) | T (oC) | F | gE | gW | KB | KT | BP/DP
Reboiler |  |  |  | 54 | 0.059
10 |  |  | 0
9 |  |  | 0
8 |  |  | 0
7 |  |  | 0
6 |  |  | 0
5 |  |  | 0
4 |  |  | 0
3 |  |  | 0
2 |  |  | 0
1 |  |  | 0
Condenser
D =
Antoine Constants |  |  |  | Vapor Cp (kJ/mol oC) |  |  |  | Liquid Cp (kJ/mol oC) |  | TB (oC) | Hvap (kJ/mol) | MW | r (kg/m3) | V (L/mol) | Wilson
| A | B | C | a | b | c | d | a | b | [5 empty] | D
Ethanol | 8.1122 | 1592.864 | 226.184 | 0.06134 | 0.0001572 | -8.749e-08 | 1.983e-11 | 0.1031 | 0.000557 | 78.5 | 38.58 | 46.07 | 789 | 0.05839 | 0.20022
Water | 7.9668 | 1668.21 | 228 | 0.03346 | 6.88e-06 | 7.604e-09 | -3.593e-12 | 0.0754 | 0 | 100 | 40.656 | 18.016 | 1000 | 0.018016 | 0.81564