## 2-Stage PFD
Ethanol-Water (1 atm)
V2 =
y2 =
1
T1 =
| V2 = |  | L1 =
| y2 = |  | x1 =
2
F = |  |  | T2 =
z =
L1 =
x1 =

## 2-Stage
Ethanol-Water (1 atm)
[6 empty] | Function | Range | 6 | 5 | 4 | 3 | 2 | 1 | 0
[6 empty] | T = f(y) | 0.0-0.5 |  |  |  | 0.1263 | -12.529 | -25.114 | 99.968
[6 empty] | T = f(y) | 0.5-0.8 |  |  | -490.61 | 1211.8 | -1044.5 | 342.56 | 53.375
[6 empty] | T = f(x) | 0.0-0.15 |  |  | 25444 | -12088 | 2429.6 | -282.69 | 99.951
| V2 = | 40 |  |  |  | T = f(x) | 0.15-0.8 |  | -171.21 | 478.64 | -520.77 | 281.67 | -84.127 | 92.058
| y2 = | 0.4439
|  |  | 1 |  |  |  | Tot MB: | 0
|  |  |  | T1 = | 86.3622 |  | E MB: | 0
[7 empty] | BP: | -3.0378e-07 |  | 0.0-0.15 | -3.0378e-07 | 0.15-0.8 | -0.42705 |  | McCabe-Thiele
[7 empty] | DP: | 7.8173e-09 |  | 0.0-0.5 | 7.8173e-09 | 0.5-0.8 | 0.20548 |  | x | y
[7 empty] | PS: | 0 | [6 empty] | 0.4439 | 0.4439
| V2 = | 80 |  | L1 = | 40 | [9 empty] | 0.10126 | 0.4439
| y2 = | 0.27258 |  | x1 = | 0.10126 | [9 empty] | 0.10126 | 0.27258
[15 empty] | 0.037401 | 0.27258
|  |  | 2 |  |  |  | Tot MB: | 0 | [6 empty] | 0.037401 | 0.037401
F = | 100 |  |  | T2 = | 92.1941 |  | E MB: | -2.356e-07
z = | 0.2 | [5 empty] | BP: | -8.4414e-08 |  | 0.0-0.15 | -8.4414e-08 | 0.15-0.8 | -2.9148
[7 empty] | DP: | 1.096e-08 |  | 0.0-0.5 | 1.096e-08 | 0.5-0.8 | -1.2165
|  |  |  | L1 = | 60
|  |  |  | x1 = | 0.037401 |  | Specification
Objective Functions
Variables
Instructions:
Input guesses for all blue cells. Use Solver to find the correct values.
Explore the problem - try a different PS, feed composition, or product amounts.
Specify a desired composition instead. (Not all will be possible, though!)

## Ethanol-Water
Ethanol-Water (1 atm) |  |  | 0 | 0
From ChemCAD |  |  | 1 | 1
K-value model: Wilson
T (oC) | x | y
99.974 | 0 | 0
97.329 | 0.01 | 0.09963
95.155 | 0.02 | 0.17604
93.35 | 0.03 | 0.23601
91.837 | 0.04 | 0.28403
90.558 | 0.05 | 0.32314
89.469 | 0.06 | 0.35547
88.535 | 0.07 | 0.38254
87.729 | 0.08 | 0.40547
87.03 | 0.09 | 0.4251
86.419 | 0.1 | 0.44206
85.882 | 0.11 | 0.45684
85.409 | 0.12 | 0.46983
84.99 | 0.13 | 0.48133
84.616 | 0.14 | 0.49159
84.281 | 0.15 | 0.5008
83.98 | 0.16 | 0.50913
83.708 | 0.17 | 0.5167
83.46 | 0.18 | 0.52364
83.234 | 0.19 | 0.53003
83.027 | 0.2 | 0.53595
82.837 | 0.21 | 0.54148
82.66 | 0.22 | 0.54665
82.496 | 0.23 | 0.55154
82.342 | 0.24 | 0.55617
82.198 | 0.25 | 0.56059
82.062 | 0.26 | 0.56482
81.934 | 0.27 | 0.56889
81.811 | 0.28 | 0.57284
81.695 | 0.29 | 0.57668
81.583 | 0.3 | 0.58043
81.476 | 0.31 | 0.5841
81.372 | 0.32 | 0.58772
81.272 | 0.33 | 0.59129
81.175 | 0.34 | 0.59483
81.081 | 0.35 | 0.59836
80.989 | 0.36 | 0.60187
80.9 | 0.37 | 0.60538
80.812 | 0.38 | 0.6089
80.726 | 0.39 | 0.61243
80.642 | 0.4 | 0.61598
80.56 | 0.41 | 0.61957
80.479 | 0.42 | 0.62318
80.399 | 0.43 | 0.62684
80.321 | 0.44 | 0.63053
80.244 | 0.45 | 0.63428
80.168 | 0.46 | 0.63808
80.093 | 0.47 | 0.64194
80.019 | 0.48 | 0.64586
79.947 | 0.49 | 0.64984
79.876 | 0.5 | 0.65389
79.805 | 0.51 | 0.65801
79.736 | 0.52 | 0.66221
79.668 | 0.53 | 0.66648
79.601 | 0.54 | 0.67083
79.536 | 0.55 | 0.67527
79.471 | 0.56 | 0.67979
79.408 | 0.57 | 0.6844
79.346 | 0.58 | 0.6891
79.285 | 0.59 | 0.69389
79.225 | 0.6 | 0.69878
79.167 | 0.61 | 0.70376
79.11 | 0.62 | 0.70885
79.055 | 0.63 | 0.71404
79.001 | 0.64 | 0.71933
78.948 | 0.65 | 0.72473
78.897 | 0.66 | 0.73023
78.848 | 0.67 | 0.73585
78.8 | 0.68 | 0.74158
78.753 | 0.69 | 0.74743
78.709 | 0.7 | 0.75339
78.665 | 0.71 | 0.75948
78.624 | 0.72 | 0.76569
78.584 | 0.73 | 0.77202
78.547 | 0.74 | 0.77848
78.511 | 0.75 | 0.78507
78.477 | 0.76 | 0.79179
78.445 | 0.77 | 0.79864
78.414 | 0.78 | 0.80564
78.386 | 0.79 | 0.81277
78.36 | 0.8 | 0.82004
78.335 | 0.81 | 0.82746
78.313 | 0.82 | 0.83503
78.293 | 0.83 | 0.84274
78.275 | 0.84 | 0.85061
78.26 | 0.85 | 0.85864
78.246 | 0.86 | 0.86682
78.235 | 0.87 | 0.87517
78.226 | 0.88 | 0.88368
78.219 | 0.89 | 0.89236
78.215 | 0.9 | 0.90122
78.213 | 0.91 | 0.91024
78.213 | 0.92 | 0.91945
78.216 | 0.93 | 0.92884
78.222 | 0.94 | 0.93841
78.23 | 0.95 | 0.94818
78.24 | 0.96 | 0.95814
78.254 | 0.97 | 0.9683
78.269 | 0.98 | 0.97866
78.288 | 0.99 | 0.98922
78.309 | 1 | 1