## HO 3-Stage
Hexane-Octane (1000 mm Hg) | [14 empty] | A | B | C
[5 empty] | V1 = | 40 |  |  | Stage | Tot MB | H MB | Heq | Oeq | Hexane | 6.8856 | 1175.817 | 224.867
V1 = | 40 |  |  |  | y1 = | 0.85033 | [7 empty] | Octane | 6.9187 | 1351.756 | 209.1
R = | 2
P (mm Hg) = | 1000 |  |  | 1 | T1 = | 95.9149 | KH = | 1.6599 | 1 | 0 | -1.6201e-06 | -8.2009e-08 | 2.9548e-08
[7 empty] | KO = | 0.30688 | [5 empty] | MT Plot
|  | L1 = | 80 |  | V2 = | 120 | [7 empty] | x | y
Specification |  | x1 = | 0.51228 |  | y2 = | 0.62496 | [7 empty] | 0.51228 | 0.85033
Equation | [13 empty] | 0.51228 | 0.62496
Iteration |  | F = | 100 | 2 |  |  |  |  | 2 | 0 | 8.9749e-07 | -1.5865e-11 | 8.6273e-12 | 0.2549 | 0.62496
|  | z = | 0.4 |  | T2 = | 111.4584 | KH = | 2.4518 | [5 empty] | 0.2549 | 0.33246
[7 empty] | KO = | 0.50334 | [5 empty] | 0.099781 | 0.33246
|  | L2 = | 180 |  | V3 = | 120
|  | x2 = | 0.2549 |  | y3 = | 0.33246 | [7 empty] | 45 Line
[14 empty] | x | y
|  |  |  | 3 | T3 = | 124.7813 | KH = | 3.3319 | 3 | 0 | 5.8743e-07 | 1.4249e-09 | -9.51e-10 | 0 | 0
[7 empty] | KO = | 0.74153 | [5 empty] | 1 | 1
|  | L3 = | 60
|  | x3 = | 0.099781
|  | x3 (by O MB) = | 0.099781
Instructions:
Specify F, z, V1, R, P. V1 is copied to cell I2 and L1 is calculated as V1 x R.
V3 is copied from V2 as the EMO assumption requires.

## Hexane-Octane
Hexane-Octane (1000 mm Hg) |  |  |  | A | B | C | P (mm Hg) |  | Note: Raoult's law is not a perfect match with the Wilson equation.
From ChemCAD |  |  | Hexane | 6.8856 | 1175.817 | 224.867 | 1000 |  | But it is reasonably close. This is a nearly ideal solution.
K-value model: Wilson |  |  | Octane | 6.9187 | 1351.756 | 209.1
T (oC) | x | y | x | y | T | KB | KT | BP
135.6953 | 0 | 0 | 0 | 0 | 135.8466 | 4.2253 | 1 | 0
134.5906 | 0.01 | 0.03678 | 0.01 | 0.04119 | 134.6271 | 4.119 | 0.96849 | 0
133.5031 | 0.02 | 0.0721 | 0.02 | 0.080341 | 133.4342 | 4.017 | 0.93843 | 0
132.4327 | 0.03 | 0.10602 | 0.03 | 0.11757 | 132.267 | 3.919 | 0.90972 | 0
131.3793 | 0.04 | 0.13859 | 0.04 | 0.153 | 131.1249 | 3.8249 | 0.8823 | 0
130.3427 | 0.05 | 0.16986 | 0.05 | 0.18672 | 130.0071 | 3.7343 | 0.85609 | 0
129.3228 | 0.06 | 0.19991 | 0.06 | 0.21884 | 128.9129 | 3.6473 | 0.83103 | -1.1102e-15
128.3191 | 0.07 | 0.22876 | 0.07 | 0.24944 | 127.8417 | 3.5635 | 0.80705 | 0
127.3317 | 0.08 | 0.25648 | 0.08 | 0.27862 | 126.7929 | 3.4828 | 0.7841 | 0
126.3601 | 0.09 | 0.28312 | 0.09 | 0.30646 | 125.7657 | 3.4051 | 0.76213 | 0
125.4042 | 0.1 | 0.30871 | 0.1 | 0.33303 | 124.7595 | 3.3303 | 0.74108 | 0
124.4638 | 0.11 | 0.33331 | 0.11 | 0.3584 | 123.7738 | 3.2582 | 0.7209 | 0
123.5386 | 0.12 | 0.35696 | 0.12 | 0.38264 | 122.808 | 3.1887 | 0.70155 | 0
122.6283 | 0.13 | 0.3797 | 0.13 | 0.40581 | 121.8615 | 3.1216 | 0.68298 | 0
121.7327 | 0.14 | 0.40156 | 0.14 | 0.42796 | 120.9337 | 3.0569 | 0.66516 | 0
120.8515 | 0.15 | 0.42259 | 0.15 | 0.44916 | 120.0241 | 2.9944 | 0.64805 | 0
119.9846 | 0.16 | 0.44282 | 0.16 | 0.46945 | 119.1321 | 2.9341 | 0.63161 | 0
119.1316 | 0.17 | 0.46229 | 0.17 | 0.48888 | 118.2574 | 2.8758 | 0.6158 | 0
118.2923 | 0.18 | 0.48102 | 0.18 | 0.5075 | 117.3994 | 2.8195 | 0.60061 | -4.4409e-16
117.4664 | 0.19 | 0.49906 | 0.19 | 0.52535 | 116.5576 | 2.765 | 0.58599 | 0
116.6536 | 0.2 | 0.51643 | 0.2 | 0.54247 | 115.7315 | 2.7123 | 0.57192 | 0
115.8537 | 0.21 | 0.53315 | 0.21 | 0.55889 | 114.9208 | 2.6614 | 0.55837 | 0
115.0666 | 0.22 | 0.54927 | 0.22 | 0.57465 | 114.125 | 2.6121 | 0.54532 | -7.7716e-16
114.2918 | 0.23 | 0.56479 | 0.23 | 0.58979 | 113.3437 | 2.5643 | 0.53274 | -1.3878e-15
113.5292 | 0.24 | 0.57976 | 0.24 | 0.60433 | 112.5765 | 2.518 | 0.52062 | 0
112.7786 | 0.25 | 0.59418 | 0.25 | 0.61831 | 111.8229 | 2.4732 | 0.50892 | 0
112.0396 | 0.26 | 0.60809 | 0.26 | 0.63175 | 111.0827 | 2.4298 | 0.49764 | 0
111.3121 | 0.27 | 0.62151 | 0.27 | 0.64468 | 110.3555 | 2.3877 | 0.48675 | 0
110.5958 | 0.28 | 0.63445 | 0.28 | 0.65712 | 109.6408 | 2.3468 | 0.47623 | 0
109.8904 | 0.29 | 0.64694 | 0.29 | 0.66909 | 108.9384 | 2.3072 | 0.46607 | 7.2164e-16
109.1959 | 0.3 | 0.659 | 0.3 | 0.68063 | 108.248 | 2.2688 | 0.45625 | 1.4988e-15
108.5118 | 0.31 | 0.67064 | 0.31 | 0.69174 | 107.5692 | 2.2314 | 0.44676 | 0
107.8381 | 0.32 | 0.68189 | 0.32 | 0.70245 | 106.9017 | 2.1951 | 0.43758 | -1.2212e-15
107.1745 | 0.33 | 0.69275 | 0.33 | 0.71277 | 106.2453 | 2.1599 | 0.4287 | 0
106.5207 | 0.34 | 0.70324 | 0.34 | 0.72273 | 105.5996 | 2.1257 | 0.4201 | 0
105.8767 | 0.35 | 0.71338 | 0.35 | 0.73234 | 104.9643 | 2.0924 | 0.41178 | 0
105.2421 | 0.36 | 0.72319 | 0.36 | 0.74162 | 104.3393 | 2.06 | 0.40372 | -1.1657e-15
104.6168 | 0.37 | 0.73267 | 0.37 | 0.75057 | 103.7241 | 2.0286 | 0.39592 | -1.0825e-15
104.0006 | 0.38 | 0.74184 | 0.38 | 0.75922 | 103.1187 | 1.998 | 0.38835 | 1.1657e-15
103.3933 | 0.39 | 0.75071 | 0.39 | 0.76758 | 102.5227 | 1.9682 | 0.38102 | 0
102.7947 | 0.4 | 0.7593 | 0.4 | 0.77566 | 101.9359 | 1.9391 | 0.3739 | 0
102.2046 | 0.41 | 0.76761 | 0.41 | 0.78347 | 101.358 | 1.9109 | 0.367 | -7.2164e-16
101.6228 | 0.42 | 0.77565 | 0.42 | 0.79102 | 100.7889 | 1.8834 | 0.36031 | 2.2204e-16
101.0493 | 0.43 | 0.78344 | 0.43 | 0.79833 | 100.2284 | 1.8566 | 0.35381 | 0
100.4837 | 0.44 | 0.79099 | 0.44 | 0.8054 | 99.6762 | 1.8305 | 0.3475 | -1.1102e-15
99.926 | 0.45 | 0.7983 | 0.45 | 0.81225 | 99.1321 | 1.805 | 0.34137 | -8.0491e-16
99.3759 | 0.46 | 0.80539 | 0.46 | 0.81887 | 98.5959 | 1.7802 | 0.33542 | -2.3037e-15
98.8334 | 0.47 | 0.81226 | 0.47 | 0.8253 | 98.0675 | 1.7559 | 0.32963 | 0
98.2982 | 0.48 | 0.81892 | 0.48 | 0.83152 | 97.5467 | 1.7323 | 0.32401 | 9.1593e-16
97.7702 | 0.49 | 0.82538 | 0.49 | 0.83755 | 97.0332 | 1.7093 | 0.31854 | -4.4409e-16
97.2493 | 0.5 | 0.83164 | 0.5 | 0.84339 | 96.527 | 1.6868 | 0.31322 | 2.498e-16
96.7353 | 0.51 | 0.83772 | 0.51 | 0.84906 | 96.0278 | 1.6648 | 0.30804 | -1.5266e-15
96.228 | 0.52 | 0.84362 | 0.52 | 0.85456 | 95.5355 | 1.6434 | 0.30301 | 0
95.7275 | 0.53 | 0.84935 | 0.53 | 0.85989 | 95.0499 | 1.6224 | 0.2981 | 1.249e-15
95.2333 | 0.54 | 0.85491 | 0.54 | 0.86507 | 94.5709 | 1.602 | 0.29333 | -3.6082e-16
94.7456 | 0.55 | 0.86031 | 0.55 | 0.87009 | 94.0984 | 1.582 | 0.28868 | 5.8287e-16
94.2641 | 0.56 | 0.86555 | 0.56 | 0.87497 | 93.6321 | 1.5625 | 0.28415 | 1.7764e-15
93.7887 | 0.57 | 0.87064 | 0.57 | 0.87971 | 93.172 | 1.5434 | 0.27974 | -2.0817e-16
93.3193 | 0.58 | 0.87559 | 0.58 | 0.88432 | 92.7179 | 1.5247 | 0.27544 | 0
92.8558 | 0.59 | 0.88041 | 0.59 | 0.88879 | 92.2697 | 1.5064 | 0.27125 | 1.8041e-16
92.3981 | 0.6 | 0.88508 | 0.6 | 0.89314 | 91.8272 | 1.4886 | 0.26716 | 0
91.9459 | 0.61 | 0.88963 | 0.61 | 0.89736 | 91.3904 | 1.4711 | 0.26317 | 1.1935e-15
91.4994 | 0.62 | 0.89405 | 0.62 | 0.90147 | 90.9591 | 1.454 | 0.25928 | 6.8001e-16
91.0582 | 0.63 | 0.89835 | 0.63 | 0.90547 | 90.5331 | 1.4373 | 0.25549 | 1.7208e-15
90.6223 | 0.64 | 0.90254 | 0.64 | 0.90936 | 90.1125 | 1.4209 | 0.25178 | -1.3878e-16
90.1917 | 0.65 | 0.90661 | 0.65 | 0.91314 | 89.6971 | 1.4048 | 0.24817 | 9.1593e-16
89.7662 | 0.66 | 0.91058 | 0.66 | 0.91682 | 89.2867 | 1.3891 | 0.24464 | 1.9845e-15
89.3457 | 0.67 | 0.91443 | 0.67 | 0.92041 | 88.8812 | 1.3737 | 0.24119 | 5.8287e-16
88.9301 | 0.68 | 0.91819 | 0.68 | 0.9239 | 88.4807 | 1.3587 | 0.23782 | 5.2736e-16
88.5194 | 0.69 | 0.92185 | 0.69 | 0.92729 | 88.0849 | 1.3439 | 0.23453 | -9.5757e-16
88.1134 | 0.7 | 0.92541 | 0.7 | 0.9306 | 87.6938 | 1.3294 | 0.23132 | 1.9568e-15
87.712 | 0.71 | 0.92888 | 0.71 | 0.93383 | 87.3072 | 1.3153 | 0.22818 | -1.3878e-16
87.3152 | 0.72 | 0.93227 | 0.72 | 0.93697 | 86.9252 | 1.3013 | 0.2251 | 1.8041e-16
86.9228 | 0.73 | 0.93556 | 0.73 | 0.94003 | 86.5475 | 1.2877 | 0.2221 | 1.2212e-15
86.5349 | 0.74 | 0.93877 | 0.74 | 0.94302 | 86.1741 | 1.2743 | 0.21916 | 4.5797e-16
86.1513 | 0.75 | 0.94191 | 0.75 | 0.94593 | 85.805 | 1.2612 | 0.21629 | 1.4086e-15
85.7719 | 0.76 | 0.94496 | 0.76 | 0.94876 | 85.44 | 1.2484 | 0.21348 | 9.0206e-17
85.3966 | 0.77 | 0.94794 | 0.77 | 0.95153 | 85.0791 | 1.2358 | 0.21073 | 1.6168e-15
85.0254 | 0.78 | 0.95084 | 0.78 | 0.95423 | 84.7222 | 1.2234 | 0.20804 | 1.1449e-15
84.6582 | 0.79 | 0.95367 | 0.79 | 0.95686 | 84.3692 | 1.2112 | 0.20541 | -8.6736e-16
84.295 | 0.8 | 0.95644 | 0.8 | 0.95943 | 84.02 | 1.1993 | 0.20283 | -4.7878e-16
83.9356 | 0.81 | 0.95914 | 0.81 | 0.96194 | 83.6746 | 1.1876 | 0.2003 | 0
83.58 | 0.82 | 0.96177 | 0.82 | 0.96439 | 83.333 | 1.1761 | 0.19783 | 3.1225e-16
83.2281 | 0.83 | 0.96434 | 0.83 | 0.96678 | 82.9949 | 1.1648 | 0.19541 | 1.1102e-16
82.8799 | 0.84 | 0.96685 | 0.84 | 0.96911 | 82.6604 | 1.1537 | 0.19304 | 0
82.5353 | 0.85 | 0.9693 | 0.85 | 0.97139 | 82.3294 | 1.1428 | 0.19071 | -2.1858e-16
82.1942 | 0.86 | 0.97169 | 0.86 | 0.97362 | 82.0019 | 1.1321 | 0.18843 | -4.1286e-16
81.8566 | 0.87 | 0.97403 | 0.87 | 0.97579 | 81.6777 | 1.1216 | 0.1862 | 1.9117e-15
81.5224 | 0.88 | 0.97631 | 0.88 | 0.97792 | 81.3569 | 1.1113 | 0.18401 | -7.6675e-16
81.1915 | 0.89 | 0.97854 | 0.89 | 0.97999 | 81.0393 | 1.1011 | 0.18187 | 1.4051e-15
80.864 | 0.9 | 0.98072 | 0.9 | 0.98202 | 80.7249 | 1.0911 | 0.17976 | -1.0408e-16
80.5396 | 0.91 | 0.98285 | 0.91 | 0.98401 | 80.4137 | 1.0813 | 0.1777 | 1.6306e-16
80.2185 | 0.92 | 0.98493 | 0.92 | 0.98595 | 80.1056 | 1.0717 | 0.17567 | -9.3849e-16
79.9005 | 0.93 | 0.98696 | 0.93 | 0.98784 | 79.8005 | 1.0622 | 0.17369 | 6.8348e-16
79.5855 | 0.94 | 0.98895 | 0.94 | 0.9897 | 79.4984 | 1.0529 | 0.17174 | -1.6133e-15
79.2736 | 0.95 | 0.9909 | 0.95 | 0.99151 | 79.1992 | 1.0437 | 0.16983 | 3.1225e-16
78.9647 | 0.96 | 0.9928 | 0.96 | 0.99328 | 78.9029 | 1.0347 | 0.16795 | 8.9685e-16
78.6587 | 0.97 | 0.99466 | 0.97 | 0.99502 | 78.6095 | 1.0258 | 0.16611 | 3.1312e-16
78.3555 | 0.98 | 0.99648 | 0.98 | 0.99671 | 78.3188 | 1.0171 | 0.16431 | 3.9118e-16
78.0552 | 0.99 | 0.99826 | 0.99 | 0.99837 | 78.0309 | 1.0085 | 0.16253 | -1.242e-13
77.7577 | 1 | 1 | 1 | 1 | 77.7458 | 1 | 0.16079 | -6.9974e-08